## Sheet0
Comment型号 | Designator位号 | Footprint封装 | Quantity数量 | LCSC Part#嘉立创编号
RED | LED1 | LED0603 | 1 | C2286
GREEN | LED2 | LED0603 | 1 | C72043
10R | R16 | 0603_R | 1 | C22859
LMR14020SDDAR | U1 | HSOIC 8 | 1 | C187824
10uF/50V | C13,C16,C17 | 1210_C | 3 | C18791
AT24C02C-XHM-T | U8 | TSSOP 8 | 1 | C48914
SS34 | D4,D7 | SMA | 2 | C8678
0R | R31 | 1210_R | 1 | C474103
10uF/25V | C8,C21 | 0603_C | 2 | C96446
PTLC03D-B | D8,D9 | SOD-323 | 2 | C492001
FDS6912A | Q2 | SOIC 8 | 1 | C903634
22K 1% | R3 | 0603_R | 1 | C31850
33R | R20,R21,R26,R27 | 0402_R | 4 | C25105
15uH | L1 | LL 7.0x7.0x3.5mm | 1 | C280645
20K 1% | R7 | 0603_R | 1 | C4184
TS5A3159DBVT | U4 | SOT-23(6) | 1 | C2673410
2k 1% | R15 | 0603_R | 1 | C22975
BAT54JFILM | D6 | SOD-323 | 1 | C86299
4K7 1% | R5 | 0603_R | 1 | C23162
3k 1% | R14 | 0603_R | 1 | C4211
1K 1% | R2,R6,R17,R18 | 0603_R | 4 | C21190
10nF/50V | C2,C18 | 0603_C | 2 | C57112
4.7uF/25V | C40 | 0402_C | 1 | C2858031
STM32F103RCT7 | U7 | LQFP64 | 1 | C882165
4.7K | R29,R30 | 0402_R | 2 | C25900
0.1uF/25V | C27,C28,C29,C30,C34,C35,C36,C37,C38,C39,C43 | 0402_C | 11 | C307331
0R | R22 | 0805_R | 1 | C17477
FDS4935A | Q1 | SOIC 8 | 1 | C4355028
ACM4520-231-2P | T1 | ACM4520 | 1 | C94257
10nF/25V | C23 | 0603_C | 1 | C57112
0.15uF/16V | C3,C26 | 0603_C | 2 | C1597
SP3232EEN | U6 | SOIC 16 | 1 | C2904739
10K | R8,R9,R10,R11,R12,R13,R32 | 0603_R | 7 | C25804
1M | R23 | 0402_R | 1 | C26083
LMH6642MF/NOPB | U5 | SOT-23(5) | 1 | C779390
10K | R25 | 0402_R | 1 | C25744
27nF/50V | C15 | 0603_C | 1 | C107086
0.1uF/50V | C31 | 0402_C | 1 | C307331
0.1uF/25V | C7,C9,C10,C19,C20,C22,C24,C25 | 0603_C | 8 | C14663
AMS1117-3.3 | VR1 | SOT 223 | 1 | C6186
5.6K 1% | R1 | 0603_R | 1 | C23189
2R49/1% | R19 | 2512_R | 1 | C2934066
1uF/25V | C42 | 0402_C | 1 | C52923
22uF/25V | C5,C6,C11 | 1210_C | 3 | C52306
10nF/25V | C41 | 0402_C | 1 | C15195
100K | R24,R28 | 0402_R | 2 | C25741
33R | R4 | 0603_R | 1 | C23140
1uF/50V | C4 | 0603_C | 1 | C15849
CD40109BPWR | U2 | TSSOP16 | 1 | C131950
22pF/25V | C32,C33 | 0402_C | 2 | C1555
CSD18534Q5AT | UM1 | VSONP_5X6MM | 1 | C2876531
0.1uF/50V | C1,C12,C14 | 0603_C | 3 | C14663
RC-ML08W330JT | RP1 | 0603x4 | 1 | C169805
DS1133-S60APS | CN1 | 插件 | 1 | C77857
SMBJ3.3A | D5 | SMB | 1 | C2848031
ESK107M1HF12CB | CE3 | 插件,D8xL12mm | 1 | C726178
ECG1EM101E12OTBO | CE2 | 插件,D6.3xL12mm | 1 | C2841690
SMBJ5.0A | D3 | SMB | 1 | C2688164
XXDCELNANF-8MHZ | Y1 | SMD3225-4P | 1 | C367183
CBW100505U301T | L3,L4,L5,L6 | 0402 | 4 | C124086
01EC0623 | CE1 | 插件,D10xL13mm | 1 | C2833296
SMD2920-200C-33V | F1 | 2920 | 1 | C2760298
SS54 | D1 | SMC(DO-214AB) | 1 | C2887445
PZ200V-11-04P | CN2 | 插件,P=2mm | 1 | C541858
SLH1207S330MTT | L2 | SMD | 1 | C181844
SMBJ28A | D2 | SMB(DO-214AA) | 1 | C693513
4D03WGJ0472T5E | RP2 | 0603x4 | 1 | C1980
DAC8562SDSCR | U3 | WSON 10 | 1
HR10G-7R-6SB/DNP | CN3 | HR10G-7R-6SB | 1
EDGR-3.81-2P/DNP | J1 | EDGR-3.81-2P | 1
LMR14203XM/LMR16006XD | UP1 | SOT-23(6) | 1